## 工作表1
| 卷積層單元 | 8 | 4 | 4 | 4 |  | 單通道卷積組數量 | 1 | 1 | 1
| 最大輸入資料 | 2048 | 2 KB |  | 1CLK Width | 1024 |  |  | DSP數量 | 128
| 最大卷積核資料 | 4608 | 4.6 KB |  | 1CLK Width | 1024
| 最大輸出資料 | 64 | 0.1 KB |  |  | 4096
卷積層 | 卷積核大小 | 輸入通道 | 輸入X | 輸入Y | 卷積核數量 | 3*3 | Conv_Channel_MAX_Cnt | Conv_X_MAX_Cnt | Conv_Y_MAX_Cnt | Kernel_MAX_Cnt | CLK
1 | 9 | 1 | 64 | 64 | 64 | 1'b1 | 1 | 31 | 31 | 16 | 169136
2 | 9 | 64 | 32 | 32 | 128 | 1'b1 | 8 | 15 | 15 | 32 | 583200
3 | 9 | 128 | 16 | 16 | 256 | 1'b1 | 16 | 7 | 7 | 64 | 504896
4 | 9 | 256 | 16 | 16 | 256 | 1'b1 | 32 | 7 | 7 | 64
5 | 9 | 256 | 8 | 8 | 256 | 1'b1 | 32 | 3 | 3 | 64 | 184896
6 | 9 | 256 | 8 | 8 | 256 | 1'b1 | 32 | 3 | 3 | 64
7 | 1 | 256 | 4 | 4 | 32 | 1'b0 | 32 | 1 | 1 | 8 | 520
8 | 1 | 32 | 4 | 4 | 16 | 1'b0 | 4 | 1 | 1 | 4 | 36
全連接層 | 輸入通道 | 計算通道 | 輸出節點 | CLK | [5 empty] | Total CLK | 1442756
| 576 | 16 | 2 | 72 | [5 empty] | 100MHz | 0.69312
[10 empty] | 50MHz | 0.34656
[10 empty] | 33MHz | 0.22873
[10 empty] | 25MHz | 0.17328

## 工作表4
流程種類 | 簡介 | CLK | 流程 | 輸入X | 輸入Y | 輸入Ch | Kernel數 | 步長 | 輸出X | 輸出Y | 輸出Ch | CLK | In Mem | Out Mem
DWConv | 3*3 單通道卷積 | 2 | DWConv | 64 | 64 | 1 | 16 | 2 | 32 | 32 | 16 | 12288 | 65536 | 262144
PWConv | 1*1 (分組)多通道卷積 | 2 | MaxPool | 32 | 32 | 16 | 1 | 2 | 16 | 16 | 16 | 4096 |  | 65536
MaxPool | 2*2 最大池化 | 1 | PWConv | 16 | 16 | 16 | 8 | 1 | 16 | 16 | 8 | 1024 |  | 32768
AvgPool33 | 3*3 平均池化 | 3 | DWConv | 16 | 16 | 8 | 8 | 2 | 8 | 8 | 8 | 384 |  | 8192
AvgPool44 | 4*4 平均池化 | 5 | PWConv | 8 | 8 | 4 | 8 | 1 | 8 | 8 | 8 | 256 |  | 8192
ADD | 加法 | 1 | PWConv | 8 | 8 | 4 | 8 | 1 | 8 | 8 | 8 | 256 |  | 8192
FC | 全連接層 |  | AvgPool33 | 16 | 16 | 16 | 1 | 2 | 8 | 8 | 16 | 768 |  | 16384
|  |  | PWConv | 8 | 8 | 32 | 8 | 1 | 8 | 8 | 8 | 256 |  | 8192
|  |  | DWConv | 8 | 8 | 8 | 8 | 1 | 8 | 8 | 8 | 256 |  | 8192
精度 | 16 |  | PWConv | 8 | 8 | 4 | 16 | 1 | 8 | 8 | 16 | 512 |  | 16384
並行通道 | 4 |  | PWConv | 8 | 8 | 4 | 16 | 1 | 8 | 8 | 16 | 512 |  | 16384
DSP並行通道 | 8 |  | ADD | 8 | 8 | 64 | 1 | 1 | 8 | 8 | 32 |  |  | 32768
|  |  | PWConv | 8 | 8 | 16 | 8 | 1 | 8 | 8 | 8 | 256 |  | 8192
|  |  | PWConv | 8 | 8 | 16 | 8 | 1 | 8 | 8 | 8 | 256 |  | 8192
Weight ROM |  |  | DWConv | 8 | 8 | 16 | 16 | 2 | 4 | 4 | 16 | 192 |  | 4096
|  |  | PWConv | 4 | 4 | 8 | 16 | 1 | 4 | 4 | 16 | 128 |  | 4096
單一RAM大小 | 16384 |  | PWConv | 4 | 4 | 8 | 16 | 1 | 4 | 4 | 16 | 128 |  | 4096
RAM 位寬 | 16 |  | AvgPool33 | 8 | 8 | 32 | 1 | 2 | 4 | 4 | 32 | 512 |  | 8192
RAM 深度 | 1152 |  | PWConv | 4 | 4 | 32 | 8 | 1 | 4 | 4 | 8 | 64 |  | 2048
|  |  | PWConv | 4 | 4 | 32 | 8 | 1 | 4 | 4 | 8 | 64 |  | 2048
|  |  | DWConv | 4 | 4 | 16 | 16 | 1 | 4 | 4 | 16 | 128 |  | 4096
|  |  | PWConv | 4 | 4 | 8 | 32 | 1 | 4 | 4 | 32 | 256 |  | 8192
|  |  | PWConv | 4 | 4 | 8 | 32 | 1 | 4 | 4 | 32 | 256 |  | 8192
|  |  | ADD | 4 | 4 | 128 | 1 | 1 | 4 | 4 | 64 | 512 |  | 16384
|  |  | PWConv | 4 | 4 | 32 | 8 | 1 | 4 | 4 | 8 | 64 |  | 2048
|  |  | PWConv | 4 | 4 | 32 | 8 | 1 | 4 | 4 | 8 | 64 |  | 2048
|  |  | DWConv | 4 | 4 | 16 | 16 | 1 | 4 | 4 | 16 | 128 |  | 4096
|  |  | PWConv | 4 | 4 | 8 | 32 | 1 | 4 | 4 | 32 | 256 |  | 8192
|  |  | PWConv | 4 | 4 | 8 | 32 | 1 | 4 | 4 | 32 | 256 |  | 8192
|  |  | ADD | 4 | 4 | 128 | 1 | 1 | 4 | 4 | 64 | 512 |  | 16384
|  |  | PWConv | 4 | 4 | 32 | 8 | 1 | 4 | 4 | 8 | 64 |  | 2048
|  |  | PWConv | 4 | 4 | 32 | 8 | 1 | 4 | 4 | 8 | 64 |  | 2048
|  |  | DWConv | 4 | 4 | 16 | 16 | 1 | 4 | 4 | 16 | 128 |  | 4096
|  |  | PWConv | 4 | 4 | 8 | 32 | 1 | 4 | 4 | 32 | 256 |  | 8192
|  |  | PWConv | 4 | 4 | 8 | 32 | 1 | 4 | 4 | 32 | 256 |  | 8192
|  |  | ADD | 4 | 4 | 128 | 1 | 1 | 4 | 4 | 64 | 512 |  | 16384
|  |  | AvgPool44 | 4 | 4 | 64 |  |  | 1 | 1 | 64 |  |  | 1024
|  |  | FC | [10 empty] | 0
|  |  | Total | [8 empty] | 25920 | 20608

## Shuffle
流程種類 | 簡介 | CLK |  | Stage FSM | Stage_CNT | 每組列數 | offset | 總組數 | 總列數 | Kernel_CNT | InX | InY | OutX | OutY | 流程 | 輸入X | 輸入Y | 輸入Ch | Kernel數 | 步長 | 輸出X | 輸出Y | 輸出Ch | CLK
DWConv_1 | 3*3 單通道卷積、步長1 | 2 |  | IDLE | 0
DWConv_2 | 3*3 單通道卷積、步長2 | 3 | Stage1 | GLOBAL_DW | 1 | 2 | 0 | 16 | 8 | 16 | 17 | 65 | 16 | 16 | DWConv_2 | 64 | 64 | 1 | 16 | 2 | 32 | 32 | 16 | 12288 | 512
PWConv4 | 1*1 4通道卷積 | 4 | [12 empty] | MaxPool | 32 | 32 | 16 | 1 | 2 | 16 | 16 | 16 | 0 | 128
PWConv8 | 1*1 8通道卷積 | 8 | Stage2 | AVG_POOL0 | 2 |  |  |  |  | 4 | 8 | 8 | 8 | 8 | AvgPool22 | 16 | 16 | 16 | 1 | 2 | 8 | 8 | 16 | 1024 | 32
PWConv16 | 1*1 16通道卷積 | 16 |  | PW0 | 3 | 4 | 8 | 2 | 8 | 2 | 16 | 16 | 16 | 16 | PWConv16 | 16 | 16 | 16 | 8 | 1 | 16 | 16 | 8 | 8192 | 0
PWConv32 | 1*1 32通道卷積 | 32 |  | DW0 | 4 | 2 | 16 | 2 | 4 | 2 | 17 | 17 | 8 | 8 | DWConv_2 | 16 | 16 | 8 | 8 | 2 | 8 | 8 | 8 | 384 | 32
MaxPool | 3*3 最大池化，步長2 | 0 |  | PW1 | 5 | 1 | 20 | 2 | 2 | 2 | 8 | 8 | 8 | 8 | PWConv4 | 8 | 8 | 4 | 8 | 1 | 8 | 8 | 8 | 512 | 0
AvgPool22 | 2*2 平均池化 | 4 |  | PW2 | 6 | 1 | 22 | 2 | 2 | 2 | 8 | 8 | 8 | 8 | PWConv4 | 8 | 8 | 4 | 8 | 1 | 8 | 8 | 8 | 512 | 0
AvgPool44 | 4*4 平均池化 | 16 |  | PW3 | 7 | 8 | 24 | 2 | 16 | 2 | 8 | 8 | 8 | 8 | PWConv32 | 8 | 8 | 32 | 8 | 1 | 8 | 8 | 8 | 4096 | 0
ADD | 加法 | 1 |  | DW1 | 8 | 2 | 40 | 2 | 4 | 2 | 10 | 10 | 8 | 8 | DWConv_1 | 8 | 8 | 8 | 8 | 1 | 8 | 8 | 8 | 256 | 0
FC | 全連接層 | 64 |  | PW4 | 9 | 1 | 44 | 4 | 4 | 4 | 8 | 8 | 8 | 8 | PWConv4 | 8 | 8 | 4 | 16 | 1 | 8 | 8 | 16 | 1024 | 0
|  |  |  | PW5 | 10 | 1 | 48 | 4 | 4 | 4 | 8 | 8 | 8 | 8 | PWConv4 | 8 | 8 | 4 | 16 | 1 | 8 | 8 | 16 | 1024 | 0
|  |  |  | ADD0 | 11 |  | 52 |  |  | 8 | 8 | 8 | 8 | 8 | ADD | 8 | 8 | 64 | 1 | 1 | 8 | 8 | 32 | 512 | 0
並行處理 | 4 |  | Stage3 | AVG_POOL1 | 12 |  | 52 |  |  | 8 | 4 | 4 | 4 | 4 | AvgPool22 | 8 | 8 | 32 | 1 | 2 | 4 | 4 | 32 | 512 | 8
|  |  |  | PW6 | 13 | 4 | 52 | 2 | 8 | 2 | 8 | 8 | 8 | 8 | PWConv16 | 8 | 8 | 16 | 8 | 1 | 8 | 8 | 8 | 2048 | 0
|  |  |  | PW7 | 14 | 4 | 60 | 2 | 8 | 2 | 8 | 8 | 8 | 8 | PWConv16 | 8 | 8 | 16 | 8 | 1 | 8 | 8 | 8 | 2048 | 0
|  |  |  | DW2 | 15 | 2 | 68 | 4 | 8 | 4 | 9 | 9 | 4 | 4 | DWConv_2 | 8 | 8 | 16 | 16 | 2 | 4 | 4 | 16 | 192 | 8
|  |  |  | PW8 | 16 | 2 | 76 | 4 | 8 | 4 | 4 | 4 | 4 | 4 | PWConv8 | 4 | 4 | 8 | 16 | 1 | 4 | 4 | 16 | 512 | 0
|  |  |  | PW9 | 17 | 2 | 84 | 4 | 8 | 4 | 4 | 4 | 4 | 4 | PWConv8 | 4 | 4 | 8 | 16 | 1 | 4 | 4 | 16 | 512 | 0
|  |  |  | PW10 | 18 | 8 | 92 | 2 | 16 | 2 | 4 | 4 | 4 | 4 | PWConv32 | 4 | 4 | 32 | 8 | 1 | 4 | 4 | 8 | 1024 | 0
|  |  |  | PW11 | 19 | 8 | 108 | 2 | 16 | 2 | 4 | 4 | 4 | 4 | PWConv32 | 4 | 4 | 32 | 8 | 1 | 4 | 4 | 8 | 1024 | 0
|  |  |  | DW3 | 20 | 2 | 124 | 4 | 8 | 4 | 6 | 6 | 4 | 4 | DWConv_1 | 4 | 4 | 16 | 16 | 1 | 4 | 4 | 16 | 128 | 0
|  |  |  | PW12 | 21 | 2 | 132 | 8 | 16 | 8 | 4 | 4 | 4 | 4 | PWConv8 | 4 | 4 | 8 | 32 | 1 | 4 | 4 | 32 | 1024 | 0
|  |  |  | PW13 | 22 | 2 | 148 | 8 | 16 | 8 | 4 | 4 | 4 | 4 | PWConv8 | 4 | 4 | 8 | 32 | 1 | 4 | 4 | 32 | 1024 | 0
|  |  |  | ADD1 | 23 |  | 164 |  |  | 16 | 4 | 4 | 4 | 4 | ADD | 4 | 4 | 128 | 1 | 1 | 4 | 4 | 64 | 256 | 0
[7 empty] | 164 | [17 empty] | 0
|  |  |  | PW14 | 24 | 8 | 164 | 2 | 16 | 2 | 4 | 4 | 4 | 4 | PWConv32 | 4 | 4 | 32 | 8 | 1 | 4 | 4 | 8 | 1024 | 0
|  |  |  | PW15 | 25 | 8 | 180 | 2 | 16 | 2 | 4 | 4 | 4 | 4 | PWConv32 | 4 | 4 | 32 | 8 | 1 | 4 | 4 | 8 | 1024 | 0
|  |  |  | DW4 | 26 | 2 | 196 | 4 | 8 | 4 | 6 | 6 | 4 | 4 | DWConv_1 | 4 | 4 | 16 | 16 | 1 | 4 | 4 | 16 | 128 | 0
|  |  |  | PW16 | 27 | 2 | 204 | 8 | 16 | 8 | 4 | 4 | 4 | 4 | PWConv8 | 4 | 4 | 8 | 32 | 1 | 4 | 4 | 32 | 1024 | 0
|  |  |  | PW17 | 28 | 2 | 220 | 8 | 16 | 8 | 4 | 4 | 4 | 4 | PWConv8 | 4 | 4 | 8 | 32 | 1 | 4 | 4 | 32 | 1024 | 0
|  |  |  | ADD2 | 29 |  | 236 |  |  | 16 | 4 | 4 | 4 | 4 | ADD | 4 | 4 | 128 | 1 | 1 | 4 | 4 | 64 | 256 | 0
[7 empty] | 236 | [17 empty] | 0
|  |  |  | PW18 | 30 | 8 | 236 | 2 | 16 | 2 | 4 | 4 | 4 | 4 | PWConv32 | 4 | 4 | 32 | 8 | 1 | 4 | 4 | 8 | 1024 | 0
|  |  |  | PW19 | 31 | 8 | 252 | 2 | 16 | 2 | 4 | 4 | 4 | 4 | PWConv32 | 4 | 4 | 32 | 8 | 1 | 4 | 4 | 8 | 1024 | 0
|  |  |  | DW5 | 32 | 2 | 268 | 4 | 8 | 4 | 6 | 6 | 4 | 4 | DWConv_1 | 4 | 4 | 16 | 16 | 1 | 4 | 4 | 16 | 128 | 0
|  |  |  | PW20 | 33 | 2 | 276 | 8 | 16 | 8 | 4 | 4 | 4 | 4 | PWConv8 | 4 | 4 | 8 | 32 | 1 | 4 | 4 | 32 | 1024 | 0
|  |  |  | PW21 | 34 | 2 | 292 | 8 | 16 | 8 | 4 | 4 | 4 | 4 | PWConv8 | 4 | 4 | 8 | 32 | 1 | 4 | 4 | 32 | 1024 | 0
|  |  |  | ADD3 | 35 |  | 308 |  |  | 16 | 4 | 4 | 4 | 4 | ADD | 4 | 4 | 128 | 1 | 1 | 4 | 4 | 64 | 256 | 0
|  |  |  | AVG_POOL2 | 36 |  | 308 |  |  | 16 | 4 | 4 | 1 | 1 | AvgPool44 | 4 | 4 | 64 |  |  | 1 | 1 | 64 | 256 | 0
|  |  |  | FC | 37 | 16 | 308 | 1 | 16 |  |  |  | 1 | 1 | FC | 1 | 1 | 64 |  |  | 1 | 1 | 2 | 64
[15 empty] | Total | [8 empty] | 50128 | 65014
[23 empty] | 100MHz | 0.00050128 | 0.00065014
[23 empty] | 50MHz | 0.0010026 | 0.0013003